## Timonel Features
Timonel Feature Checker
1 | 1 | 1 | 1 | 1 | 1 | 0 | 1 | <-- Activate Features Here |  | or | Enter Features Code Here --> |  | 253
¦ | ¦ | ¦ | ¦ | ¦ | ¦ | │ | ¦ | [6 empty] | Timonel Features
¦ | ¦ | ¦ | ¦ | ¦ | ¦ | ¦ | └ | ENABLE_LED_UI |  |  | ENABLE_LED_UI | True |  | 1 | ENABLE_LED_UI
¦ | ¦ | ¦ | ¦ | ¦ | ¦ | └ | — | AUTO_PAGE_ADDR |  |  | AUTO_PAGE_ADDR | False |  | 2 | AUTO_PAGE_ADDR
¦ | ¦ | ¦ | ¦ | ¦ | └ | — | — | APP_USE_TPL_PG |  |  | APP_USE_TPL_PG | True |  | 4 | APP_USE_TPL_PG
¦ | ¦ | ¦ | ¦ | └ | — | — | — | CMD_SETPGADDR |  |  | CMD_SETPGADDR | True |  | 8 | CMD_SETPGADDR
¦ | ¦ | ¦ | └ | — | — | — | — | TWO_STEP_INIT |  |  | TWO_STEP_INIT | True |  | 16 | TWO_STEP_INIT
¦ | ¦ | └ | — | — | — | — | — | USE_WDT_RESET |  |  | USE_WDT_RESET | True |  | 32 | USE_WDT_RESET
¦ | └ | — | — | — | — | — | — | APP_AUTORUN |  |  | APP_AUTORUN | True |  | 64 | CHECK_EMPTY_FL
└ | — | — | — | — | — | — | — | CMD_READFLASH |  |  | CMD_READFLASH | True |  | 128 | CMD_READFLASH
128 | 64 | 32 | 16 | 8 | 4 | 0 | 1 | TML_FEATURES CODE: | 253
Note on J4: Author: This is to activate individual feature bits and check which code the bootloader should return when running the GETTMNLV command.
Note on M4: Author: This is to enter the code got by with the GETTMNLV command and obtain the enabled features.